## BoM
Lista de Materiais
Projeto:
Arquivo:
Versão:
Data:
Contato:
Item | Quantity | Manufacturer Part Number | Description | Supplier 1 | Supplier Part Number 1
1 | 4 | CL21B104KACNNNC | CAP CER 0.1UF 25V X7R 0805 | Digikey | 1276-1099-1-ND
2 | 1 | CL31A106KBHNNNE | CAP CER 10UF 50V X5R 1206 | DigiKey | 1276-2876-1-ND
3 | 2 | CL21A226MAYNNNE | CAP CER 22UF 25V X5R 0805 | Digikey | 1276-CL21A226MAYNNNECT-ND
4 | 2 | C2012X5R1E475K125AB | CAP CER 4.7UF 25V X5R 0805 | Digikey | 445-4116-1-ND
5 | 1 | TSW-101-07-G-D | CONN HEADER VERT 2POS | Digikey | SAM1028-01-ND
6 | 2 | MMSZ5245B-TP | DIODE ZENER 15V 500MW SOD123 | Digikey | MMSZ5245B-TPMSCT-ND
7 | 5 | LTST-C170GKT | LED GREEN CLEAR SMD | Digikey | 160-1179-1-ND
8 | 1 | SMBJ28CAQ-13-F | TVS DIODE 28VWM 45.4VC SMB | Digikey | SMBJ28CAQ-13-FDICT-ND
9 | 5 | MBR120VLSFT1G | DIODE SCHOTTKY 20V 1A SOD123FL | Digikey | MBR120VLSFT1GOSCT-ND
10 | 1 | SMAJ5.0A-13-F | TVS DIODE 5VWM 9.2VC SMA | DigiKey | SMAJ5.0A-FDICT-ND
11 | 1 | SMBJ6.0CA-TR | TVS DIODE 6VWM 10.3VC SMB | Digikey | 497-7454-1-ND
12 | 1 | LTST-C171TBKT | LED BLUE CLEAR CHIP SMD | Digikey | 160-1645-1-ND
13 | 4 | 5447861 | TERM BLOCK PLUG 2POS STR 3.81MM | Digikey | 277-11343-ND
14 | 4 | 5444262 | TERM BLOCK HDR 2POS 90DEG 3.81MM | Digikey | 277-11313-ND
15 | 1 | 1255AY-4R7M=P3 | FIXED IND 4.7UH 4A 23 MOHM SMD | Digikey | 490-10812-1-ND
16 | 2 | CRGCQ0805F100K | RES 100K OHM 1% 1/8W 0805 | Digikey | A129773CT-ND
17 | 3 | RC0805FR-0710KL | RES 10K OHM 1% 1/8W 0805 | Digikey | 541-3976-1-ND
18 | 1 | RC0805FR-071KL | RES 1K OHM 1% 1/8W 0805 | Digikey | 311-1.00KCRCT-ND
19 | 5 | CRGCQ0805J470R | RES 470 OHM 5% 1/8W 0805 | Digikey | A130132CT-ND
20 | 1 | ERJ-6ENF2001V | RES SMD 2K OHM 1% 1/8W 0805 | Digikey | P2.00KCCT-ND
21 | 1 | RC0805FR-071ML | RES 1M OHM 1% 1/8W 0805 | Digikey | 311-1.00MCRCT-ND
22 | 1 | RC0805FR-07270KL | RES 270K OHM 1% 1/8W 0805 | Digikey | A126354CT-ND
23 | 1 | RC0805FR-0716KL | RES 16K OHM 1% 1/8W 0805 | Digikey | 311-16.0KCRCT-ND
24 | 1 | RC0805FR-13330KL | RES 330K OHM 1% 1/8W 0805 | Digikey | 13-RC0805FR-13330KLCT-ND
25 | 2 | DMP4065S-7 | MOSFET P-CH 40V 2.4A SOT23 | Digikey | DMP4065S-7DICT-ND
26 | 1 | DDTC143ZCA-7-F | TRANS PREBIAS NPN 200MW SOT23-3 | Digikey | DDTC143ZCA-FDICT-ND
27 | 1 | PJA3415_R1_00001 | MOSFET P-CHANNEL 20V 4A SOT23 | Digikey | 3757-PJA3415_R1_00001CT-ND
28 | 1 | AP63205WU-7 | IC REG BUCK 5V 2A TSOT23-6 | Digikey | AP63205WU-7DICT-ND
29 | 1 | MCP73831T-2ACI/OT | IC BATT CNTL LI-ION 1CEL SOT23-5 | Digikey | MCP73831T-2ACI/OTCT-ND
30 | 1 | TLV7031QDBVRQ1 | AUTOMOTIVE NANO POWER COMPARATOR | Digikey | 296-TLV7031QDBVRQ1CT-ND
31 | 1 | LM4041DYM3-1.2-TR | IC VREF SHUNT 1% SOT23-3 | Digikey | 576-2572-1-ND
59

## Impostos
Impostos
Valores
| Valor (USD) | Valor (BRL)
Valor do produto | #REF! | #REF!
Valor do frete | 40 | 225.472
Imposto alfandegário (60%) | #REF! | #REF!
ICMS Paraíba (18%) | #REF! | #REF!
Taxa de Desembaraço FEDEX | 16.87 | 95.0928
Total | #REF! | #REF!
Valor a Pagar
USD <-> BRL (10/10/24) | 5.42
Spread do dólar (4%) | 5.6368
Valores
Pagamento 01 | #REF! | #REF!
Pagamento 02 | #REF! | #REF!
Valor total da compra | #REF! | #REF!
Pagamento 01 é realizado no ato da compra, cobrado imediatamente no cartão de crédito.
Pagamento 02 é realizado no ato da recepção da mercadoria, cobrado pelo courrier referente às despesas aduaneiras e de desembaraço.
|  |  | = | R$